## Sheet1
广州市星翼电子科技有限公司（ALIENTEK）
阿波罗STM32F429开发板IO资源分配表 | [5 empty] | 使用提示
引脚编号 | GPIO | 连接资源 |  | 完全 独立 | 连接关系说明
40 | PA0 | WK_UP |  | Y | 1，按键KEY_UP 2，可以做待机唤醒脚(WKUP) | 只要KEY_UP不按下，该IO完全独立
41 | PA1 | RMII_REF_CLK |  | N | 接LAN8720的REFCLKO脚 | 该IO直接接LAN8720的REFCLKO引脚，接收50M时钟(一直有)，不建议做普通IO用
42 | PA2 | USART2_TX /RS485_RX | ETH_MDIO | N | 1，RS232串口2(COM2)RX脚(P8设置) 2，RS485 RX脚(P8设置) 3，LAN8720的MDIO脚 | 该IO通过P8选择连接RS232还是RS485，并同时连接了LAN8720的MDIO脚 这里的RS232 RX脚是指SP3232芯片的RX脚，接STM32的TX脚 如不用LAN8720，并去掉P8跳线帽，可以做普通IO用
47 | PA3 | USART2_RX /RS485_TX | PWM_DAC | N | 1，RS232串口2(COM2)TX脚(P8设置) 2，RS485 TX脚(P8设置) 3，PWM_DAC输出脚 | 该IO通过P8选择连接RS232还是RS485，并同时连接了PWM_DAC, 这里的RS232 TX脚是指SP3232芯片的TX脚，接STM32的RX脚 去掉P8跳线帽，可以做普通IO用
50 | PA4 | STM_DAC | GBC_LED | Y | 1，DAC_OUT1输出脚 2，ATK-MODULE接口的LED引脚 | 该IO可做DAC输出，同时也接ATK-MODULE接口的LED脚，如不插外设在ATK-MODULE接口，则可以完全独立
51 | PA5 | STM_ADC |  | Y | ADC输入引脚，同时做TPAD检测脚 | 拔了P11的跳线帽，则该IO完全独立
52 | PA6 |  | DCMI_PCLK | Y | OLED/CAMERA接口的PCLK脚 | 仅连接OLED/CAMERA接口的PCLK，当不使用OLED/CAMERA接口时，该IO完全独立
53 | PA7 | RMII_CRS_DV |  | N | 接LAN8720的CRS_DV脚 | 该IO直接接LAN8720的CRS_DV引脚，当LAN8720处于复位状态时，可以做普通IO用
119 | PA8 | REMOTE_IN | DCMI_XCLK | N | 1，接HS0038红外接收头 2，OLED/CAMERA接口的XCLK脚 | 同时连接了XCLK脚HS0038红外头，HS0038红外接收头，有4.7K上拉电阻，且受HS0038控制，建议：仅做输出用
120 | PA9 | USART1_TX |  | Y | 串口1 TX脚，默认连接CH340的RX(P4设置) | 该IO通过P4选择是否连接CH340的RXD，如果不连接，则该IO完全独立
121 | PA10 | USART1_RX |  | Y | 串口1 RX脚，默认连接CH340的TX(P4设置) | 该IO通过P4选择是否连接CH340的TXD，如果不连接，则该IO完全独立
122 | PA11 | USB_D- | CAN_RX | Y | 1，USB D-引脚(P10设置) 2，CAN_RX引脚(P10设置) | 该IO通过P10选择连接USB D-还是CAN_RX，如果去掉P10的跳线帽，则该IO完全独立
123 | PA12 | USB_D+ | CAN_TX | Y | 1，USB D+引脚(P10设置) 2，CAN_TX引脚(P10设置) | 该IO通过P10选择连接USB D+还是CAN_TX，如果去掉P10的跳线帽，则该IO完全独立
124 | PA13 | JTMS | SWDIO | N | JTAG/SWD仿真接口,没接任何外设 | JTAG/SWD仿真接口，没连外设。建议仿真器选择SWD调试，这样仅SWDIO和SWDCLK两个信号即可仿真。如不用仿真，该IO可以做普通IO用(注意：有10K上/下拉电阻)
137 | PA14 | JTCK | SWDCLK | N | JTAG/SWD仿真接口,没接任何外设
138 | PA15 | JTDI | DCMI_RESET | N | 1，JTAG仿真口(JTDI) 2，OLED/CAMERA接口的RESET脚 | JTAG仿真口，也连接OLED/CAMERA接口的RESET，如不用JTAG和OLED/CAMERA接口，则可以做普通IO用(有10K上拉电阻)。
56 | PB0 | LED1 |  | N | 接DS1 LED灯(绿色) | 该IO连接DS1，即绿色LED灯。如做普通IO用，则DS1也受控制，建议：仅做输出用
57 | PB1 | LED0 |  | N | 接DS0 LED灯(红色) | 该IO连接DS0，即红色LED灯。如做普通IO用，则DS0也受控制，建议：仅做输出用
58 | PB2 | BOOT1 |  | N | BOOT1,启动选择配置引脚(仅上电时用) | 该IO仅在上电时，作BOOT1用(由B1控制上拉/下拉，设置启动模式)，其他时间空闲，可做普通IO用(有10K上拉/下拉,B0控制)
161 | PB3 | JTDO | DCMI_SDA | N | 1，JTAG仿真口(JTDO) 2，OLED/CAMERA接口的SDA脚 | JTAG仿真接口，也做OLED/CAMERA接口的SDA，当不使用OLED/CAMERA接口时，可以做普通IO用（有10K上拉电阻）
162 | PB4 | JTRST | DCMI_SCL | N | 1，JTAG仿真口(JTRST) 2，OLED/CAMERA接口的SCL脚 | JTAG仿真接口，也做OLED/CAMERA接口的SCL，当不使用OLED/CAMERA接口时，可以做普通IO用（有10K上拉电阻）
163 | PB5 | LCD_BL |  | Y | TFTLCD接口背光控制脚 | 该IO接TFTLCD模块接口的背光控制脚(BL)，当不插TFTLCD模块时，该IO完全独立
164 | PB6 |  |  | Y | 未连接任何设备 | 该IO未连接任何设备，完全独立
165 | PB7 |  | DCMI_VSYNC | Y | OLED/CAMERA接口的VSYNC脚 | 仅连接OLED/CAMERA接口的VSYNC，当不使用OLED/CAMERA接口时，该IO完全独立
167 | PB8 |  | DCMI_D6 | Y | OLED/CAMERA接口的D6脚 | 仅连接OLED/CAMERA接口的D6，当不使用OLED/CAMERA接口时，该IO完全独立
168 | PB9 |  | DCMI_D7 | Y | OLED/CAMERA接口的D7脚 | 仅连接OLED/CAMERA接口的D7，当不使用OLED/CAMERA接口时，该IO完全独立
79 | PB10 | USART3_TX |  | Y | 1，RS232串口3(COM3)RX脚(P9设置) 2，ATK-MODULE接口的RXD脚(P9设置) | 该IO通过P9选择连接RS232/ATK-MODULE接口,去掉P9的跳线帽，则该IO完全独立 这里的RS232 RX脚是指SP3232芯片的RX脚，接STM32的TX脚
80 | PB11 | USART3_RX | RMII_TX_EN | N | 1，RS232串口3(COM3)TX脚(P9设置) 2，ATK-MODULE接口的TXD脚(P9设置) 3，接LAN8720的TXEN脚 | 该IO连接LAN8720的TXEN引脚，并可以通过P9选择连接RS232/ATK-MODULE接口,去掉P9的跳线帽，可做普通IO用。 这里的RS232 TX脚是指SP3232芯片的TX脚，接STM32的RX脚
92 | PB12 | IIC_INT | 1WIRE_DQ | N | 1，接PCF8574的INT脚 2，接单总线接口(U10),即DHT11/DS18B20 | 同时连接PCF8574的INT脚和单总线接口(U10)的DQ脚，当不使用PCF8574和单总线接口的时候，可以做普通IO使用（有4.7K上拉电阻）
93 | PB13 | SPI2_SCK |  | Y | 接WIRELESS接口的SCK信号 | SPI2_SCK信号，当不用WIRELESS接口（不插外设即可）时，该IO完全独立
94 | PB14 | SPI2_MISO |  | Y | 接WIRELESS接口的MISO信号 | SPI2_MISO信号，当不用WIRELESS接口（不插外设即可）时，该IO完全独立
95 | PB15 | SPI2_MOSI |  | Y | 接WIRELESS接口的MOSI信号 | SPI2_MOSI信号，当不用WIRELESS接口（不插外设即可）时，该IO完全独立
32 | PC0 | FMC_SDNWE |  | N | 接SDRAM的WE脚 | 连接W9825G6KH芯片的WE脚，未引出，不能做普通IO用
33 | PC1 | ETH_MDC |  | N | 接LAN8720的MDC脚 | 连接了LAN8720的MDC脚，如不用LAN8720（处于复位状态），则可以做普通IO使用
34 | PC2 | FMC_SDNE0 |  | N | 接SDRAM的CS脚 | 连接W9825G6KH芯片的CS脚，未引出，不能做普通IO用
35 | PC3 | FMC_SDCKE0 |  | N | 接SDRAM的CKE脚 | 连接W9825G6KH芯片的CKE脚，未引出，不能做普通IO用
54 | PC4 | RMII_RXD0 |  | N | 接LAN8720的RXD0脚 | 该IO直接接LAN8720的RXD0引脚，当LAN8720处于复位状态时，可以做普通IO用
55 | PC5 | RMII_RXD1 |  | N | 接LAN8720的RXD1脚 | 该IO直接接LAN8720的RXD1引脚，当LAN8720处于复位状态时，可以做普通IO用
115 | PC6 |  | DCMI_D0 | Y | OLED/CAMERA接口的D0脚 | 连接OLED/CAMERA接口的D0，当不使用OLED/CAMERA接口时，该IO完全独立
116 | PC7 |  | DCMI_D1 | Y | OLED/CAMERA接口的D1脚 | 连接OLED/CAMERA接口的D1，当不使用OLED/CAMERA接口时，该IO完全独立
117 | PC8 | SDIO_D0 | DCMI_D2 | N | 1，SD卡接口的D0 2，OLED/CAMERA接口的D2脚 | 接SD卡接口的D0和OLED/CAMERA接口的D2，有47K上拉电阻，当不使用SD卡和OLED/CAMERA接口时，可做普通IO使用
118 | PC9 | SDIO_D1 | DCMI_D3 | N | 1，SD卡接口的D1 2，OLED/CAMERA接口的D3脚 | 接SD卡接口的D1和OLED/CAMERA接口的D3，有47K上拉电阻，当不使用SD卡和OLED/CAMERA接口时，可做普通IO使用
139 | PC10 | SDIO_D2 |  | N | SD卡接口的D2 | 仅连接SD卡接口的D2，有47K上拉电阻，当不使用SD卡时，可做普通IO使用
140 | PC11 | SDIO_D3 | DCMI_D4 | N | 1，SD卡接口的D3 2，OLED/CAMERA接口的D4脚 | 接SD卡接口的D3和OLED/CAMERA接口的D4，当不使用SD卡和OLED/CAMERA接口时，可做普通IO使用（有47K上拉电阻）
141 | PC12 | SDIO_SCK |  | Y | SD卡接口的SCK | 仅连接SD卡接口的SCK，当不使用SD卡时，该IO完全独立
8 | PC13 | KEY2 |  | Y | 接按键KEY2 | 只要KEY2不按下，该IO完全独立
9 | PC14 |  | RTC晶振 | N | 接32.768K晶振，不可用做IO | 外接RTC晶振用，未引出，不能做普通IO用
10 | PC15 |  | RTC晶振 | N | 接32.768K晶振，不可用做IO | 外接RTC晶振用，未引出，不能做普通IO用
142 | PD0 | FMC_D2 |  | N | FMC总线数据线D2(LCD/SDRAM/NAND共用) | FMC_D2，TFTLCD/W9825G6KH/MT29F4G08等共用，不建议做普通IO使用
143 | PD1 | FMC_D3 |  | N | FMC总线数据线D3(LCD/SDRAM/NAND共用) | FMC_D3，TFTLCD/W9825G6KH/MT29F4G08等共用，不建议做普通IO使用
144 | PD2 | SDIO_CMD |  | N | SD卡接口的CMD | 仅连接SD卡接口的CMD，有47K上拉电阻，当不使用SD卡时，可做普通IO使用
145 | PD3 |  | DCMI_D5 | Y | OLED/CAMERA接口的D5脚 | 仅连接OLED/CAMERA接口的D5，当不使用OLED/CAMERA接口时，该IO完全独立
146 | PD4 | FMC_NOE |  | N | FMC总线NOE(RD)(LCD/NAND共用) | FMC_NOE，TFTLCD/MT29F4G08等共用，禁止他们的片选，可做普通IO使用
147 | PD5 | FMC_NWE |  | N | FMC总线NWE(WR)(LCD/NAND共用) | FMC_NWE，TFTLCD/MT29F4G08等共用，禁止他们的片选，可做普通IO使用
150 | PD6 | FMC_NWAIT |  | N | FMC总线NWAIT(NAND用) | FMC_NWAIT，仅连接MT29F4G08，未引出，不能做普通IO用
151 | PD7 | FMC_NE1 |  | Y | FMC总线的片选信号1，为TFTLCD片选信号 | FMC_NE1，接TFTLCD接口的片选信号，当不使用TFTLCD接口时，该IO完全独立
96 | PD8 | FMC_D13 |  | N | FMC总线数据线D13(LCD/SDRAM共用) | FMC_D13，TFTLCD/W9825G6KH等共用，不建议做普通IO使用
97 | PD9 | FMC_D14 |  | N | FMC总线数据线D14(LCD/SDRAM共用) | FMC_D14，TFTLCD/W9825G6KH等共用，不建议做普通IO使用
98 | PD10 | FMC_D15 |  | N | FMC总线数据线D15(LCD/SDRAM共用) | FMC_D15，TFTLCD/W9825G6KH等共用，不建议做普通IO使用
99 | PD11 | FMC_A16_CLE |  | N | FMC总线地址线A16_CLE(NAND专用) | FMC_A16_CLE，MT29F4G08专用，如禁止MT29F4G08的片选，则可做普通IO使用
100 | PD12 | FMC_A17_ALE |  | N | FMC总线地址线A17_ALE(NAND专用) | FMC_A17_ALE，MT29F4G08专用，如禁止MT29F4G08的片选，则可做普通IO使用
101 | PD13 | FMC_A18 |  | N | FMC总线地址线A18(LCD专用) | FMC_A18，接TFTLCD的RS脚，当不使用TFTLCD接口时，该IO完全独立
104 | PD14 | FMC_D0 |  | N | FMC总线数据线D0(LCD/SDRAM/NAND共用) | FMC_D0，TFTLCD/W9825G6KH/MT29F4G08等共用，不建议做普通IO使用
105 | PD15 | FMC_D1 |  | N | FMC总线数据线D1(LCD/SDRAM/NAND共用) | FMC_D1，TFTLCD/W9825G6KH/MT29F4G08等共用，不建议做普通IO使用
169 | PE0 | FMC_NBL0 |  | N | FMC总线NBL0(SDRAM专用) | FMC_NBL0，W9825G6KH专用，如不使用SDRAM，则可做普通IO使用
170 | PE1 | FMC_NBL1 |  | N | FMC总线NBL1(SDRAM专用) | FMC_NBL1，W9825G6KH专用，如不使用SDRAM，则可做普通IO使用
1 | PE2 | SAI1_MCLKA |  | N | WM8978的MCLK信号 | 该IO接WM8978的MCLK脚，当不使用WM8978的时候，可以做普通IO使用
2 | PE3 | SAI1_SDB |  | N | WM8978的ADCDAT信号 | 该IO接WM8978的ADCDAT脚，当不使用WM8978的时候，可以做普通IO使用
3 | PE4 | SAI1_FSA |  | N | WM8978的LRC信号 | 该IO接WM8978的LRC脚，当不使用WM8978的时候，可以做普通IO使用
4 | PE5 | SAI1_SCKA |  | N | WM8978的BCLK信号 | 该IO接WM8978的BCLK脚，当不使用WM8978的时候，可以做普通IO使用
5 | PE6 | SAI1_SDA |  | N | WM8978的DACDAT信号 | 该IO接WM8978的DACDAT脚，当不使用WM8978的时候，可以做普通IO使用
68 | PE7 | FMC_D4 |  | N | FMC总线数据线D4(LCD/SDRAM/NAND共用) | FMC_D4，TFTLCD/W9825G6KH/MT29F4G08等共用，不建议做普通IO使用
69 | PE8 | FMC_D5 |  | N | FMC总线数据线D5(LCD/SDRAM/NAND共用) | FMC_D5，TFTLCD/W9825G6KH/MT29F4G08等共用，不建议做普通IO使用
70 | PE9 | FMC_D6 |  | N | FMC总线数据线D6(LCD/SDRAM/NAND共用) | FMC_D6，TFTLCD/W9825G6KH/MT29F4G08等共用，不建议做普通IO使用
73 | PE10 | FMC_D7 |  | N | FMC总线数据线D7(LCD/SDRAM/NAND共用) | FMC_D7，TFTLCD/W9825G6KH/MT29F4G08等共用，不建议做普通IO使用
74 | PE11 | FMC_D8 |  | N | FMC总线数据线D8(LCD/SDRAM共用) | FMC_D8，TFTLCD/W9825G6KH等共用，不建议做普通IO使用
75 | PE12 | FMC_D9 |  | N | FMC总线数据线D9(LCD/SDRAM共用) | FMC_D9，TFTLCD/W9825G6KH等共用，不建议做普通IO使用
76 | PE13 | FMC_D10 |  | N | FMC总线数据线D10(LCD/SDRAM共用) | FMC_D10，TFTLCD/W9825G6KH等共用，不建议做普通IO使用
77 | PE14 | FMC_D11 |  | N | FMC总线数据线D11(LCD/SDRAM共用) | FMC_D11，TFTLCD/W9825G6KH等共用，不建议做普通IO使用
78 | PE15 | FMC_D12 |  | N | FMC总线数据线D12(LCD/SDRAM共用) | FMC_D12，TFTLCD/W9825G6KH等共用，不建议做普通IO使用
16 | PF0 | FMC_A0 |  | N | FMC总线地址线A0(SDRAM专用) | FMC_A0，W9825G6KH专用，未引出，不能做普通IO用
17 | PF1 | FMC_A1 |  | N | FMC总线地址线A1(SDRAM专用) | FMC_A1，W9825G6KH专用，未引出，不能做普通IO用
18 | PF2 | FMC_A2 |  | N | FMC总线地址线A2(SDRAM专用) | FMC_A2，W9825G6KH专用，未引出，不能做普通IO用
19 | PF3 | FMC_A3 |  | N | FMC总线地址线A3(SDRAM专用) | FMC_A3，W9825G6KH专用，未引出，不能做普通IO用
20 | PF4 | FMC_A4 |  | N | FMC总线地址线A4(SDRAM专用) | FMC_A4，W9825G6KH专用，未引出，不能做普通IO用
21 | PF5 | FMC_A5 |  | N | FMC总线地址线A5(SDRAM专用) | FMC_A5，W9825G6KH专用，未引出，不能做普通IO用
24 | PF6 | F_CS |  | N | W25Q256的片选信号 | 该IO接W25Q256的片选信号，不建议做普通IO使用
25 | PF7 | SPI5_SCK |  | N | W25Q256的SCK信号 | 该IO接W25Q256的SCK信号，禁止W25Q256的片选信号，则可以做普通IO用
26 | PF8 | SPI5_MISO |  | N | W25Q256的MISO信号 | 该IO接W25Q256的MISO信号，禁止W25Q256的片选信号，则可以做普通IO用
27 | PF9 | SPI5_MOSI |  | N | W25Q256的MOSI信号 | 该IO接W25Q256的MOSI信号，禁止W25Q256的片选信号，则可以做普通IO用
28 | PF10 |  | LCD_DE | Y | RGBLCD接口的DE信号 | 该IO连接RGBLCD的DE信号，未引出，不能做普通IO用
59 | PF11 | FMC_SDNRAS |  | N | 接SDRAM的RAS脚 | 连接W9825G6KH芯片的RAS脚，未引出，不能做普通IO用
60 | PF12 | FMC_A6 |  | N | FMC总线地址线A6(SDRAM专用) | FMC_A6，W9825G6KH专用，未引出，不能做普通IO用
63 | PF13 | FMC_A7 |  | N | FMC总线地址线A7(SDRAM专用) | FMC_A7，W9825G6KH专用，未引出，不能做普通IO用
64 | PF14 | FMC_A8 |  | N | FMC总线地址线A8(SDRAM专用) | FMC_A8，W9825G6KH专用，未引出，不能做普通IO用
65 | PF15 | FMC_A9 |  | N | FMC总线地址线A9(SDRAM专用) | FMC_A9，W9825G6KH专用，未引出，不能做普通IO用
66 | PG0 | FMC_A10 |  | N | FMC总线地址线A10(SDRAM专用) | FMC_A10，W9825G6KH专用，未引出，不能做普通IO用
67 | PG1 | FMC_A11 |  | N | FMC总线地址线A11(SDRAM专用) | FMC_A11，W9825G6KH专用，未引出，不能做普通IO用
106 | PG2 | FMC_A12 |  | N | FMC总线地址线A12(SDRAM专用) | FMC_A12，W9825G6KH专用，未引出，不能做普通IO用
107 | PG3 | T_MISO |  | Y | TFTLCD/RGBLCD接口触摸屏MOSI信号 | 该IO接TFTLCD/RGBLCD模块接口的触摸屏MOSI信号，当都不接模块时，该IO完全独立
108 | PG4 | FMC_BA0 |  | N | 接SDRAM的BA0脚 | 连接W9825G6KH芯片的BA0脚，未引出，不能做普通IO用
109 | PG5 | FMC_BA1 |  | N | 接SDRAM的BA1脚 | 连接W9825G6KH芯片的BA1脚，未引出，不能做普通IO用
110 | PG6 |  | LCD_R7 | Y | RGBLCD接口的R7数据线 | 该IO连接RGBLCD的R7数据线，如不用RGBLCD，该IO完全独立
111 | PG7 |  | LCD_CLK | Y | RGBLCD接口的CLK信号 | 该IO连接RGBLCD的CLK信号，未引出，不能做普通IO用
112 | PG8 | FMC_SDCLK |  | N | 接SDRAM的CLK脚 | 连接W9825G6KH芯片的CLK脚，未引出，不能做普通IO用
152 | PG9 | FMC_NCE3 |  | N | FMC总线的片选信号3，为NAND片选信号 | FMC_NCE3，接NAND FLASH的片选信号，不建议做普通IO使用
153 | PG10 | NRF_CS |  | Y | WIRELESS接口CS信号 | 连接WIRELESS接口的CS脚,当不使用WIRELESS接口时，该IO完全独立
154 | PG11 |  | LCD_B3 | Y | RGBLCD接口的B3数据线 | 该IO连接RGBLCD的B3数据线，如不用RGBLCD，该IO完全独立
155 | PG12 | NRF_CE | SPDIF_RX | N | 1，WIRELESS接口CE信号 2，SPDIF输入引脚（仅F7芯片支持） | 同时连接WIRELESS接口的CE脚和光纤接口的输出脚，当不使用WIRELESS接口和光纤接口时，可以做普通IO使用
156 | PG13 | RMII_TXD0 |  | N | 接LAN8720的TXD0脚 | 该IO直接接LAN8720的TXD0引脚，当LAN8720处于复位状态时，可以做普通IO用
157 | PG14 | RMII_TXD1 |  | N | 接LAN8720的TXD1脚 | 该IO直接接LAN8720的TXD0引脚，当LAN8720处于复位状态时，可以做普通IO用
160 | PG15 | FMC_SDNCAS |  | N | 接SDRAM的CAS脚 | 连接W9825G6KH芯片的CAS脚，未引出，不能做普通IO用
29 | PH0 |  | 系统晶振 | N | 接25M外部晶振 | 外接晶振，未引出，不能做普通IO用
30 | PH1 |  | 系统晶振 | N | 接25M外部晶振 | 外接晶振，未引出，不能做普通IO用
43 | PH2 | KEY1 |  | Y | 接按键KEY1 | 只要KEY1不按下，该IO完全独立
44 | PH3 | KEY0 |  | Y | 接按键KEY0 | 只要KEY0不按下，该IO完全独立
45 | PH4 | IIC_SCL |  | N | 接24C02、PCF8574、MPU9250、AP3216C和WM8978的SCL | 该IO连接24C02/PCF8574/MPU9250/AP3216C/WM8978等的SCL信号，有4.7K上拉电阻，不建议作为普通IO使用
46 | PH5 | IIC_SDA |  | N | 接24C02、PCF8574、MPU9250、AP3216C和WM8978的SDA | 该IO连接24C02/PCF8574/MPU9250/AP3216C/WM8978等的SDA信号，有4.7K上拉电阻，不建议作为普通IO使用
83 | PH6 | T_SCK |  | Y | TFTLCD/RGBLCD接口触摸屏SCK信号 | 该IO接TFTLCD/RGBLCD模块接口的触摸屏SCK信号，当都不接模块时，该IO完全独立
84 | PH7 | T_PEN |  | Y | TFTLCD/RGBLCD接口触摸屏PEN信号 | 该IO接TFTLCD/RGBLCD模块接口的触摸屏PEN信号，当都不接模块时，该IO完全独立
85 | PH8 |  | DCMI_HREF | Y | OLED/CAMERA接口的HREF脚 | 仅连接OLED/CAMERA接口的HREF，当不使用OLED/CAMERA接口时，该IO完全独立
86 | PH9 |  | LCD_R3 | Y | RGBLCD接口的R3数据线 | 该IO连接RGBLCD的R3数据线，如不用RGBLCD，该IO完全独立
87 | PH10 |  | LCD_R4 | Y | RGBLCD接口的R4数据线 | 该IO连接RGBLCD的R4数据线，如不用RGBLCD，该IO完全独立
88 | PH11 |  | LCD_R5 | Y | RGBLCD接口的R5数据线 | 该IO连接RGBLCD的R5数据线，如不用RGBLCD，该IO完全独立
89 | PH12 |  | LCD_R6 | Y | RGBLCD接口的R6数据线 | 该IO连接RGBLCD的R6数据线，如不用RGBLCD，该IO完全独立
128 | PH13 |  | LCD_G2 | Y | RGBLCD接口的G2数据线 | 该IO连接RGBLCD的G2数据线，如不用RGBLCD，该IO完全独立
129 | PH14 |  | LCD_G3 | Y | RGBLCD接口的G3数据线 | 该IO连接RGBLCD的G3数据线，如不用RGBLCD，该IO完全独立
130 | PH15 |  | LCD_G4 | Y | RGBLCD接口的G4数据线 | 该IO连接RGBLCD的G4数据线，如不用RGBLCD，该IO完全独立
131 | PI0 |  | LCD_G5 | Y | RGBLCD接口的G5数据线 | 该IO连接RGBLCD的G5数据线，如不用RGBLCD，该IO完全独立
132 | PI1 |  | LCD_G6 | Y | RGBLCD接口的G6数据线 | 该IO连接RGBLCD的G6数据线，如不用RGBLCD，该IO完全独立
133 | PI2 |  | LCD_G7 | Y | RGBLCD接口的G7数据线 | 该IO连接RGBLCD的G7数据线，如不用RGBLCD，该IO完全独立
134 | PI3 | T_MOSI |  | Y | TFTLCD/RGBLCD接口触摸屏PEN信号 | 该IO接TFTLCD/RGBLCD模块接口的触摸屏MOSI信号，当都不接模块时，该IO完全独立
173 | PI4 |  | LCD_B4 | Y | RGBLCD接口的B4数据线 | 该IO连接RGBLCD的B4数据线，如不用RGBLCD，该IO完全独立
174 | PI5 |  | LCD_B5 | Y | RGBLCD接口的B5数据线 | 该IO连接RGBLCD的B5数据线，如不用RGBLCD，该IO完全独立
175 | PI6 |  | LCD_B6 | Y | RGBLCD接口的B6数据线 | 该IO连接RGBLCD的B6数据线，如不用RGBLCD，该IO完全独立
176 | PI7 |  | LCD_B7 | Y | RGBLCD接口的B7数据线 | 该IO连接RGBLCD的B7数据线，如不用RGBLCD，该IO完全独立
7 | PI8 | T_CS |  | Y | TFTLCD/RGBLCD接口触摸屏CS信号 | 该IO接TFTLCD/RGBLCD模块接口的触摸屏CS信号，当都不接模块时，该IO完全独立
11 | PI9 |  | LCD_VSYNC | Y | RGBLCD接口的VSYNC信号线 | 该IO连接RGBLCD的VSYNC信号线，未引出，不能做普通IO用
12 | PI10 |  | LCD_HSYNC | Y | RGBLCD接口的HSYNC信号线 | 该IO连接RGBLCD的HSYNC信号线，未引出，不能做普通IO用
13 | PI11 | NRF_IRQ | GBC_KEY | Y | 1，WIRELESS接口IRQ信号 2，ATK-MODULE接口的KEY引脚 | 同时连接WIRELESS接口的IRQ脚和ATK-MODULE接口的KEY脚，如WIRELESS和ATK-MODULE接口都不插模块，则可以完全独立
引脚编号：对应STM32F429IGT6的引脚编号 GPIO：STM32F429IGT6的IO口 完全独立：指该IO通过一定的方法，可以达到完全悬空的效果（即不接任何其他外设，且不接任何上拉/下拉电阻） 连接关系说明：说明每个IO口与外设的连接关系 使用提示：介绍每个IO的特点和使用方法，方便大家掌握开发板每一个IO口的使用。另外，总共有30个IO未引出，这些IO不能做普通IO用，见使用提示